## Sheet1
苗圃场报价表
工程名称:广东高丰建设工程有限公司苗圃场
报价单位（盖章）：
报价时间： 年 月 日
联系人：
联系电话：
序号 | 项目编码 | 项目名称 | 项目特征描述 | 计量 单位 | 工程量 | 金额（元）
[6 empty] | 综合单价 | 合价
一 | 分部分项工程
1 | 050101002001 | 机械场地清杂草 | 1.清除灌木林 机械 | m2 | 5000
2 | 010103001001 | 机械场地地块整平 | 1.机械平整场地 | m2 | 5000
3 | 010502030001 | 活动板房浇筑C25砼150厚 | 1.地坪 厚度8cm 实际厚度(cm):15 2.普通预拌混凝土 碎石粒径综合考虑 C25 | m2 | 105.6
4 | 04B001 | 活动板（12.18m*7.36m） | 1.活动板房（12.18m*7.36m）含水电安装 | m2 | 89.6
5 | 040202010001 | 活动板房及停车场填石粉厚100mm | 1.石屑底层 人机配合铺装 厚度 20cm 实际厚度(cm):10 | m2 | 660
6 | 040202010002 | 苗场内道路填石粉厚100mm | 1.石屑底层 人机配合铺装 厚度 20cm 实际厚度(cm):10 | m2 | 474
7 | 010609003001 | 苗场围铁丝网（高1.2m) | 1.钢网围墙 换为【铁丝网】 2.钢结构构件 钢柱安装 每根构件质量(t) ≤3 | m2 | 226.8
8 | 011507001001 | 广告招牌（2mX1.3m），高2.8m | 1.现浇基础 混凝土 2.普通预拌混凝土 碎石粒径综合考虑 C20 3.箱(竖)式广告牌基层 钢结构 厚500mm以内 矩形 设计为独立式 人工*1.1 4.钢结构构件 钢柱安装 每根构件质量(t) ≤3 5.灯箱、广告牌面层 不锈钢 换【铁皮】 6.灯箱、广告牌面层 灯箱布 | m2 | 5.2
9 | 04B002 | 潜水泵抽水机 | 1.潜水泵抽水机 | 台 | 1
10 | 030412004001 | 潜水泵临时拉4平方线接电 | 1.硬绝缘导线管内穿线 导线截面(mm2以内) 6 | m | 190
11 | 031003006001 | 蹲厕 | 1.蹲式大便器安装 瓷低水箱 | 组 | 1
12 | 040504009001 | 玻璃纤维化粪池3m3 | 1.玻璃纤维化粪池安装 容量 3m3 | 座 | 1
13 | 031001008001 | 排水管DN110 | 1.给排水管道 室外塑料排水管(粘接) 公称外径(mm以内) 110 | m | 16
14 | 031001008002 | 排水管DN75 | 1.给排水管道 室外塑料排水管(粘接) 公称外径(mm以内) 75 | m | 16
15 | 050104002001 | 喷灌系统 喷头DN25 | 1.微喷系统安装 微喷头安装 | 个 | 120
16 | 050104001001 | 给水管DN50 | 1.给排水管道 室外塑料给水管(粘接) 公称外径(mm以内) 50 | m | 148
17 | 031002001001 | 球阀DN50 | 1.螺纹阀安装 公称直径(mm以内) 50 | 个 | 4
18 | 050104001002 | 给水管DN32 | 1.给排水管道 室外塑料给水管(粘接) 公称外径(mm以内) 32 | m | 608
19 | 031002001002 | 球阀DN32 | 1.螺纹阀安装 公称直径(mm以内) 32 | 个 | 50
20 | 050104001003 | 给水管DN25 | 1.给排水管道 室外塑料给水管(粘接) 公称外径(mm以内) 32 | m | 340
21 | 010804003001 | 大门 | 1.普通铁门 制作 2.普通铁门 安装 3.特殊五金安装 门锁安装 单向 4.钢结构构件 钢柱安装 每根构件质量(t) ≤3 5.现浇基础 混凝土 6.普通预拌混凝土 碎石粒径综合考虑 C30 | m2 | 8
22 | 031001008003 | 接自来水管DN25 | 1.给排水管道 室外塑料给水管(粘接) 公称外径(mm以内) 32 | m | 100
23 | 031003014001 | 水龙头DN25 | 1.单冷水龙头安装 公称直径(mm以内) 25 | 个 | 1
24 | 030412004002 | 接供电三相四线16mm2铝线 | 1.硬绝缘导线管内穿线 导线截面(mm2以内) 16 | m | 400
25 | 030412001001 | 配管φ110 | 1.半硬质塑料管埋地敷设 公称直径(mm以内) 100 | m | 100
26 | 040101002001 | 挖沟槽土方 | 1.人工挖沟槽土方 一、二类土 深度在2m内 2.人工装自卸汽车 土方 3.自卸汽车运土方 运距1km内 实际运距(km):3 | m3 | 25
27 | 030402011001 | 配电箱（含漏电开关） | 1.成套配电箱安装 悬挂式(半周长m以内) 0.5 | 台 | 1
二 | 措施项目
1 | 绿色施工安全防护措施费 |  |  | 项 | 1
三 | 增值税 （税率9%）
合计
备注：甲方收到乙方确认的完整申请付款资料，经审核无误后支付审核额的 100 %。